## 单色 常亮 24V 7.5W
该款LED洗墙灯是一款超窄、超薄，外观精致的洗墙灯具，安装后白天对建筑物影响非常小，性价比较高，最适合隐藏式灯具洗墙，它采用了XT-18LED光源，防护等级达到IP68，可在水下、地下、外墙直接使用，可用于游泳池池壁、公园的台阶、桥梁的护栏、建筑物的墙体灯。适合于常亮的任何户外环境。 应用场合多样化： 楼体、桥梁等建筑物洗墙 公园、广场台阶投光 河道、河堤、桥梁护栏 机场、地铁、高架、立交桥、建筑地标 大楼内光外透照明 户外广场、景观物以及墙面
基础信息 |  |  | 应用
• 重量 | 约0.6kg/套 |  | • IP等级 | 内置光源IP68
• 颗粒数 | 96PCS（2835） |  | • 阻燃等级 | V-0
• 灯体材质 | 6063铝材 |  | • UV等级 | 表面无明显变化（GB/T 16422.3-2014 ）
• 颜色/表面处理 | 铝本色/酸砂氧化 |  | • 保护等级IEC | 安全等级 Ⅲ
• 灯具线缆 | 两端各甩线20CM（含接插件头子） 线芯/线径：2*0.5 |  | • 认证 | CE, FCC
• 是否带接插件 | 4套带一对接插件 |  | • 存储温度 | -40℃至+80℃ / -40ºF至+176ºF
• 中性盐雾 | 48H |  | • 工作温度 | -40℃至+55℃ / -40ºF至+131ºF
• 光源平均寿命 | 50000小时 |  | • 使用环境 | 户外
电气参数 |  |  | 控制调光
• 额定电压 | DC24V |  | • 控制方式 | ON/OFF
• 额定功率 | 7.5W |  | • 像素段数 | /
• 频率范围 | / |  | • 灰度 | /
• 功率因数 | / |  | • 刷新率 | /
注：“/”表明此数据不适用于该型号
光学参数
• 光源颜色/色温（K） |  | W
• 波长范围（nm） |  | /
• 色容差（SDCM） |  | ＜7
• 显色指数（Ra） |  | ≥80
• 光束角（°） |  | 30*100°
• 初始光效（lm/W） |  | 59 lm/W
• 初始流明（lm） |  | 434 lm
• 初始中心光强（cd） |  | 434 cd
注：“/”表明此数据不适用于该型号
光学数据
产品展示
可选灯具长度L：1000mm/750mm/500mm/250mm
安装方式
步骤描述： 1.将固定件调整到方便灯具安装的位置，并拧紧调整螺丝 2.使用螺丝固定灯具到安装面 3.根据投光方向调整灯具角度，重新拧紧调整螺丝
配件信息
配件1 |  |  |  |  | 材质：6063铝材/304不锈钢
配件2 |  |  |  |  | 材质：6063铝材/304不锈钢
补充说明： 1.此规格书提供数据的测试环境温度为 25±2℃。 2.此规格书所提供的参数均以标准品为基础，产品的实际参数会有误差，以实际产品为准。 3.若选用不同档位、色温、颜色的灯珠，光电参数会有一定浮动。 4.对于产品具体安装布置和注意事项请以产品使用说明书为准。 5.此规格书中的图示均为示意图，实际产品可能会有差异，以实际产品为准。 6.此产品如果有任何的变更，恕不另行通知。 7.此规格书的最终解释权归杭州勇电照明有限公司所有。
LED户外景观照明产品
二次封装LED洗墙灯

## 单色 串行 24V 7.5W
该款LED洗墙灯是一款超窄、超薄，外观精致的洗墙灯具，安装后白天对建筑物影响非常小，性价比较高，最适合隐藏式灯具洗墙，它采用了XT-18LED光源，防护等级达到IP68，可在水下、地下、外墙直接使用，可用于游泳池池壁、公园的台阶、桥梁的护栏、建筑物的墙体灯。适合于常亮的任何户外环境。 应用场合多样化： 楼体、桥梁等建筑物洗墙 公园、广场台阶投光 河道、河堤、桥梁护栏 机场、地铁、高架、立交桥、建筑地标 大楼内光外透照明 户外广场、景观物以及墙面
基础信息 |  |  | 应用
• 重量 | 约0.6kg/套 |  | • IP等级 | 内置光源IP68
• 颗粒数 | 96PCS（2835） |  | • 阻燃等级 | V-0
• 灯体材质 | 6063铝材 |  | • UV等级 | 表面无明显变化（GB/T 16422.3-2014 ）
• 颜色/表面处理 | 铝本色/酸砂氧化 |  | • 保护等级IEC | 安全等级 Ⅲ
• 灯具线缆 | 两端各甩线20CM（含接插件头子） 线芯/线径：2*0.5+1*0.22 |  | • 认证 | CE, FCC
• 是否带接插件 | 4套带一对接插件 |  | • 存储温度 | -40℃至+80℃ / -40ºF至+176ºF
• 中性盐雾 | 48H |  | • 工作温度 | -40℃至+55℃ / -40ºF至+131ºF
• 光源平均寿命 | 50000小时 |  | • 使用环境 | 户外
电气参数 |  |  | 控制调光
• 额定电压 | DC24V |  | • 控制方式 | SPI
• 额定功率 | 7.5W |  | • 像素段数 | 4个像素点/米
• 频率范围 | / |  | • 灰度 | 16 bit
• 功率因数 | / |  | • 刷新率 | 4000 Hz
注：“/”表明此数据不适用于该型号
光学参数
• 光源颜色/色温（K） |  | W
• 波长范围（nm） |  | /
• 色容差（SDCM） |  | ＜7
• 显色指数（Ra） |  | ≥80
• 光束角（°） |  | 30*100°
• 初始光效（lm/W） |  | 59 lm/W
• 初始流明（lm） |  | 434 lm
• 初始中心光强（cd） |  | 434 cd
注：“/”表明此数据不适用于该型号
光学数据
产品展示
可选灯具长度L：1000mm/750mm/500mm/250mm
安装方式
步骤描述： 1.将固定件调整到方便灯具安装的位置，并拧紧调整螺丝 2.使用螺丝固定灯具到安装面 3.根据投光方向调整灯具角度，重新拧紧调整螺丝
配件信息
配件1 |  |  |  |  | 材质：6063铝材/304不锈钢
配件2 |  |  |  |  | 材质：6063铝材/304不锈钢
补充说明： 1.此规格书提供数据的测试环境温度为 25±2℃。 2.此规格书所提供的参数均以标准品为基础，产品的实际参数会有误差，以实际产品为准。 3.若选用不同档位、色温、颜色的灯珠，光电参数会有一定浮动。 4.对于产品具体安装布置和注意事项请以产品使用说明书为准。 5.此规格书中的图示均为示意图，实际产品可能会有差异，以实际产品为准。 6.此产品如果有任何的变更，恕不另行通知。 7.此规格书的最终解释权归杭州勇电照明有限公司所有。
LED户外景观照明产品
二次封装LED洗墙灯

## RGB 串行 24V 12W
该款LED洗墙灯是一款超窄、超薄，外观精致的洗墙灯具，安装后白天对建筑物影响非常小，性价比较高，最适合隐藏式灯具洗墙，它采用了XT-18LED光源，防护等级达到IP68，可在水下、地下、外墙直接使用，可用于游泳池池壁、公园的台阶、桥梁的护栏、建筑物的墙体灯。适合于常亮的任何户外环境。 应用场合多样化： 楼体、桥梁等建筑物洗墙 公园、广场台阶投光 河道、河堤、桥梁护栏 机场、地铁、高架、立交桥、建筑地标 大楼内光外透照明 户外广场、景观物以及墙面
基础信息 |  |  | 应用
• 重量 | 约0.6kg/套 |  | • IP等级 | 内置光源IP68
• 颗粒数 | 48PCS（3535） |  | • 阻燃等级 | V-0
• 灯体材质 | 6063铝材 |  | • UV等级 | 表面无明显变化（GB/T 16422.3-2014 ）
• 颜色/表面处理 | 铝本色/酸砂氧化 |  | • 保护等级IEC | 安全等级 Ⅲ
• 灯具线缆 | 两端各甩线20CM（含接插件头子） 线芯/线径：2*0.5+1*0.22 |  | • 认证 | CE, FCC
• 是否带接插件 | 4套带一对接插件 |  | • 存储温度 | -40℃至+80℃ / -40ºF至+176ºF
• 中性盐雾 | 48H |  | • 工作温度 | -40℃至+55℃ / -40ºF至+131ºF
• 光源平均寿命 | 50000小时 |  | • 使用环境 | 户外
电气参数 |  |  | 控制调光
• 额定电压 | DC24V |  | • 控制方式 | SPI
• 额定功率 | 12W |  | • 像素段数 | 8个像素点/米
• 频率范围 | / |  | • 灰度 | 16 bit
• 功率因数 | / |  | • 刷新率 | 4000 Hz
注：“/”表明此数据不适用于该型号
光学参数
• 光源颜色/色温（K） |  | RGB
• 波长范围（nm） |  | 红：615-630 绿：515-535 蓝：460-475
• 色容差（SDCM） |  | /
• 显色指数（Ra） |  | /
• 光束角（°） |  | 120°
• 初始光效（lm/W） |  | 18 lm/W
• 初始流明（lm） |  | 175 lm
• 初始中心光强（cd） |  | 66 cd
注：“/”表明此数据不适用于该型号
光学数据
产品展示
可选灯具长度L：1000mm/750mm/500mm/250mm
安装方式
步骤描述： 1.将固定件调整到方便灯具安装的位置，并拧紧调整螺丝 2.使用螺丝固定灯具到安装面 3.根据投光方向调整灯具角度，重新拧紧调整螺丝
配件信息
配件1 |  |  |  |  | 材质：6063铝材/304不锈钢
配件2 |  |  |  |  | 材质：6063铝材/304不锈钢
补充说明： 1.此规格书提供数据的测试环境温度为 25±2℃。 2.此规格书所提供的参数均以标准品为基础，产品的实际参数会有误差，以实际产品为准。 3.若选用不同档位、色温、颜色的灯珠，光电参数会有一定浮动。 4.对于产品具体安装布置和注意事项请以产品使用说明书为准。 5.此规格书中的图示均为示意图，实际产品可能会有差异，以实际产品为准。 6.此产品如果有任何的变更，恕不另行通知。 7.此规格书的最终解释权归杭州勇电照明有限公司所有。
LED户外景观照明产品
二次封装LED洗墙灯